## Лист1
Приложение №1 - Инфраструктурный лист для КОД 2:1
Демонстрационный экзамен
Сроки проведения
Место проведения
| НАИМЕНОВАНИЕ КОМПЕТЕНЦИИ | Лабораторный химический анализ
Главный эксперт
Технический эксперт
Эксперт по CIS
Количество участников
Количество рабочих мест для участников
НА 1-ГО УЧАСТНИКА\КОМАНДУ (ПЛОЩАДКА) |  |  |  |  | НА _5_ РАБОЧИХ МЕСТ (_5_ УЧАСТНИКОВ)
Оборудование, инструменты и мебель
№ | Наименование | Технические характеристики инструмента | Ед. измерения | Кол-во на одного участника | Кол-во | Наличие (Да\Нет) у организатора | Поставщик\спонсор | Примерная стоимость | Комментарий
1 | Стол для весов антивибрационный , | мраморная плита на песчаной подушке | шт | 4 |  |  |  |  | A,B,C,D,E,F
2 | Сушильный шкаф габариты 46х61х70 | Максимальная температура нагрева: 350 C;Максимальная потребяемая мощность: 2000 Вт;Входное напряжение: 230 В | шт | 1 |  |  |  |  | A,B,C,D,E,F
3 | Весы электронные аналитические OHAUS PA 214С (210 г, 0,0001 г, внутр.калибровка) или аналог | наибольший предел взвешивания 210г.;дискретность 0,0001г.;внутренняя калибровка | шт | 1 |  |  |  |  | D,C,D,E,F
4 | Весы лабораторные электронные | дискретность 0,001 г; калибровка внешняя | шт | 1 |  |  |  |  | B,C,D,E,F
5 | Спектрофотометр с программным обеспечением | спектральный диапазон 325-1000 нм;погрешность установки длины волны, не более ± 2нм; оптическая плотность3,000 до 0,000; подключение к ПК; | шт | 1 |  |  |  |  | A
6 | набор кювет №2 (5,10,20,30,50) |  | шт | 1 |  |  |  |  | A
7 | Дистиллятор | производительность 5 л/ч;напряжение 220В;потребляемая мощность 3,5 кВт; | шт | 1 |  |  |  |  | A,B,C,D,E,F
8 | Штатив лабораторный Бунзена | основание 240х150 мм; стойка Ø12 х 700 мм; зажимы | шт | 1 |  |  |  |  | C,E,F
9 | Плитка электрическая настольная мощность 1 квт | мощность 1 кВт | шт | 1 |  |  |  |  | C,F
Расходные материалы
№ | Наименование | Технические характеристики инструмента | Ед. измерения | Кол-во на одного участника | Кол-во | Наличие (Да\Нет) у организатора | Поставщик\спонсор | Примерная стоимость | Комментарий
1 | Колбы мерные вместимостью 250 см3 с пробками | ГОСТ 1770-74 Посуда мерная лабораторная стеклянная. Цилиндры, мензурки, колбы, пробирки. Технические условия | шт | 2 |  |  |  |  | E
2 | Колбы мерные вместимостью 50 см3 с пробками | ГОСТ 1770-74 Посуда мерная лабораторная стеклянная. Цилиндры, мензурки, колбы, пробирки. Технические условия | шт | 13 |  |  |  |  | E
3 | Колбы мерные вместимостью 500 см3 с пробками | ГОСТ 1770-74 Посуда мерная лабораторная стеклянная. Цилиндры, мензурки, колбы, пробирки. Технические условия | шт | 2 |  |  |  |  | F
4 | Колбы мерные вместимостью 10 см3 с пробками | ГОСТ 1770-74 Посуда мерная лабораторная стеклянная. Цилиндры, мензурки, колбы, пробирки. Технические условия | шт | 1
5 | Колбы мерные вместимостью 1000 см3 с пробками | ГОСТ 1770-74 Посуда мерная лабораторная стеклянная. Цилиндры, мензурки, колбы, пробирки. Технические условия | шт | 1 |  |  |  |  | F
6 | Бюретки вместимостью 50 см3 | Бюретки ГОСТ 29251-91 | шт | 1 |  |  |  |  | B,E
6 | Бюретки вместимостью 25 см3 | Бюретки ГОСТ 29251-91 | шт | 1 |  |  |  |  | F
7 | Колба коническая вместимостью 250 см3 | ГОСТ 25336-82 Посуда и оборудование лабораторные стеклянные. | шт | 5 |  |  |  |  | F
8 | Пипетки градуированные ГОСТ 29227, вместимостью 1см3 | Пипетки градуированные ГОСТ 29227-91 | шт | 2 |  |  |  |  | A,B,C,D,E,F
9 | Пипетки градуированные ГОСТ 29227, вместимостью 2 см3 | Пипетки градуированные ГОСТ 29227-91 | шт | 2 |  |  |  |  | F
10 | Пипетки градуированные ГОСТ 29227, вместимостью 5 см3 | Пипетки градуированные ГОСТ 29227-91 | шт | 2 |  |  |  |  | F
11 | Пипетки градуированные ГОСТ 29227, вместимостью 10 см3 | Пипетки градуированные ГОСТ 29227-91 | шт | 2
12 | Пипетки Мора ГОСТ 29227, вместимостью 10 см3 | Пипетки градуированные ГОСТ 29227-91 | шт | 1
13 | Пипетки Мора , вместимостью 20 см3 | ГОСТ 29169-91Пипетки Мора | шт | 1
14 | Пипетки Мора , вместимостью 25 см3 | ГОСТ 29169-91Пипетки Мора | шт | 1
15 | Пипетки Мора , вместимостью 50 см3 | ГОСТ 29169-91Пипетки Мора | шт | 1
16 | Пипетки Мора , вместимостью 100 см3 | ГОСТ 29169-91Пипетки Мора | шт | 1
17 | Пипетки с одной меткой 2-2-1 | ГОСТ 29169-91Пипетки Мора | шт | 1
18 | Стакан химический вместимостью 400 см3 | ГОСТ 25336-82 Посуда и оборудование лабораторные стеклянные. | шт | 2 |  |  |  |  | F
14 | Стакан химический вместимостью 600 см3 | ГОСТ 25336-82 Посуда и оборудование лабораторные стеклянные. | шт | 2 |  |  |  |  | F
15 | Стакан химический вместимостью 150 см3 | ГОСТ 25336-82 Посуда и оборудование лабораторные стеклянные. | шт | 5 |  |  |  |  | E
16 | Стакан химический вместимостью 100 см3 | ГОСТ 25336-82 Посуда и оборудование лабораторные стеклянные. | шт | 3 |  |  |  |  | D
17 | Стакан химический вместимостью 50 см3 | ГОСТ 25336-82 Посуда и оборудование лабораторные стеклянные. | шт | 2 |  |  |  |  | A,D,C,D,E,F
18 | Бюксы | Бюксы ГОСТ 25336-8 | шт | 6 |  |  |  |  | F
19 | Капельницы для индикаторов | ГОСТ 25336-82 Посуда и оборудование лабораторные стеклянные. | шт | 2 |  |  |  |  | C
20 | Промывалки | ГОСТ 25336-82 Посуда и оборудование лабораторные стеклянные. | шт | 1 |  |  |  |  | A,B,C,D,E,F
21 | Цилиндры мерные , вместимостью 25 см3 | ГОСТ 1770-74 Посуда мерная лабораторная стеклянная. Цилиндры, мензурки, колбы, пробирки. Технические условия | шт | 1
21 | Цилиндры мерные, вместимостью 100 см3 | ГОСТ 1770-74 Посуда мерная лабораторная стеклянная. Цилиндры, мензурки, колбы, пробирки. Технические условия | шт | 1 |  |  |  |  | A,B,C,D,E,F
22 | Цилиндр мерный вместимостью 50,00 см3 | ГОСТ 1770-74 Посуда мерная лабораторная стеклянная. Цилиндры, мензурки, колбы, пробирки. Технические условия | шт | 1 |  |  |  |  | A,B,C,D,E,F
23 | Воронки (диаметр 75 см3 ) | ГОСТ 25336-82 Посуда и оборудование лабораторные стеклянные. | шт | 3 |  |  |  |  | C,E,F
24 | Воронки (диаметр 36 см3) | ГОСТ 25336-82 Посуда и оборудование лабораторные стеклянные. | шт | 3 |  |  |  |  | C,E,F
25 | Термометр ртутный лабораторный стеклянный до 100 С |  | шт | 1 |  |  |  |  | B,D
26 | Бутыли из темного стекла (под стандартные растворы) объемом 0,5 дм3 |  | шт | 1 |  |  |  |  | F
27 | Лопатки (для сыпучих веществ) |  | шт | 2 |  |  |  |  | C,F
28 | Часовые (предметные стекла (для взятия навески) |  | шт | 3 |  |  |  |  | C,F,
29 | Бутыли из темного стекла (под стандартные растворы) объемом 1 дм3 |  | шт | 1 |  |  |  |  | F
30 | Емкость для слива,объем 10 л |  | шт | 1 |  |  |  |  | A,B,C,D,E,F
31 | секундомер механический с ценой деления 0,2 с |  | шт | 1
32 | шпатель |  | шт | 1
34 | Ступка фарфоровая с пестиком | ГОСТ 9147 Ступка фарфоровая с пестиком | шт | 1
35 | Фильтры бумажные обеззоленные «белая лента» | ТУ 6-09-1678-95 | шт | 1
36 | Фильтры бумажные обеззоленные «синяя лента» | ТУ 6-09-1678-95 | шт | 1
37 | Миллиметровая бумага |  | шт | 1
38 | часы песочные ЧПН-5 |  | шт | 1
39 | Емкость для дистиллированной воды, объем 10 л |  | шт | 1 |  |  |  |  | A,B,C,D,E,F
40 | Ацетон | хч | см3 | 25 |  |  |  |  | A
41 | Государственный стандартный образец ионов хрома(VI) | с аттестованным значением массовой концентрации концентрация 1г/дм3 | шт | 1 |  |  |  |  | A
42 | 1,5дифенилкарбазид | чда | г | 1 |  |  |  |  | A
43 | Натрия гидроокись | (фиксанал 0,1моль/дм3) | упаковка | 1 |  |  |  |  | E
44 | Ортофосфорная кислота | хч | мл | 20 |  |  |  |  | A,E,
45 | Соляная кислота | (фиксанал 0,1моль/дм3) | упаковка | 1 |  |  |  |  | C
46 | Серная кислота | ГОСТ4274-77 концентрированная | см3 | 30 |  |  |  |  | C
47 | кислота соляная концентрированная | ГОСТ 3118 хч или чда | см3 | 20 |  |  |  |  | C
48 | Метиловый оранжевый | ч.д.а. | г | 1
50 | Тетраборнокислый натрий десятиводный | хч | г | 2 |  |  |  |  | C
51 | Вода дистиллированная |  | дм3 | 10 |  |  |  |  | A,B,C,D,E,F
52 | Спирт этиловый ректификованный |  | см3 | 100 |  |  |  |  | D
54 | Аммиак водный, раствор с массовой долей 25 %, | хч | см3 | 50 |  |  |  |  | F
55 | Аммоний хлористый | хч | г | 20 |  |  |  |  | F
56 | Никель(II) хлористый шестиводный | хч | г | 3 |  |  |  |  | F
57 | Мурексид, индикаторная смесь |  | г | 1 |  |  |  |  | F
58 | Соль ЭДТА (ТрилонБ) | хч | г | 20 |  |  |  |  | F
59 | Эриохром, индикаторная смесь | хч | г | 0.5 |  |  |  |  | F
60 | Натрия N,N-диэтилдитиокарбамат | хч | г | 1 |  |  |  |  | A
61 | Государственный стандартный образец ионов меди (Il) | концентрация 1 г/дм3 | шт | 1 |  |  |  |  | A
62 | Калий-натрий виннокислый | хч | г | 40 |  |  |  |  | A
63 | Крахмал | растворимый | г | 2 |  |  |  |  | A
64 | Натрий вольфрамовокислый | ГОСТ18289 чда | г | 10 |  |  |  |  | A
65 | ГСО7774-2000 Ванадий (V) | концентрация 1 г/дм3 | шт | 1 |  |  |  |  | A
66 | Янтарная кислота сухая соль | хч | г | 2 |  |  |  |  | C
67 | Щавелевая кислота | хч | г | 2 |  |  |  |  | C
68 | Магний сернокислый семиводный сухая соль | хч | г | 5 |  |  |  |  | D,F
69 | Межгосударственный стандартный образец состава водных растворов ионов алюминия | массовая концентрация 1г/дм3 | шт | 1
70 | Натрий уксуснокислый 3-водный кристаллический | хч | г | 40
71 | кислота уксусная ледяная | хч | см3 | 10
72 | Кислота аскорбиновая фармокопейная | хч | г | 1.5
73 | Алюминон | хч | г | 1
74 | Аммоний сернокислый, | хч | г | 25
75 | Натрия гидроокись | хч | г | 5
76 | Магний сернокислый семиводный | (фиксанал) | шт | 1
77 | ГСО общей жесткости | 100 Ж | шт | 1
78 | фенолфталеин индикатор | ТУ 6-09-53608 | г | 1
79 | метиловый красный индикатор | хч | г | 0.1
80 | Аммоний молибденовокислый | х.ч. ГОСТ 3765 | г | 25
81 | Калий фосфорнокислый однозамещенный | ГОСТ 4198, х.ч. | г | 1
82 | Олово хлористое | ТУ 6-09-5384 | г | 2
83 | Межгосударственные стандартные образцы (МСО) состава водных растворов фосфат-ионов массовой концентрации 1,0 г/дм3 с допускаемой относительной погрешностью аттестованного значения при доверительной вероятности 0,95 не более 2%. | массовая концентрация 1,0г/дм3 | шт | 1
84 | Кислота сульфоминовая | ТУ 2121-083-05800142-2001 | г | 1
85 | Простой карандаш | ТМ | шт | 1
86 | лоток для посуды | 500х300х100 | шт | 1 |  |  |  |  | A,B,C,D,E,F
87 | пипетки Пастера | пластиковые | шт | 5 |  |  |  |  | A,B,C,D,E,F
88 | Экран для бюретки |  | шт | 1 |  |  |  |  | С,E,F
89 | Надфиль | треугольный | шт | 1 |  |  |  |  | A
90 | Боёк | стеклянный | шт | 2 |  |  |  |  | F
91 | Калькулятор |  | шт | 1 |  |  |  |  | A,B,C,D,E,F
92 | Груша |  | шт | 2 |  |  |  |  | A,B,C,D,E,F
93 | бумага индикаторная универсальная |  | шт | 2
93
НА 1-ГО ЭКСПЕРТА (ПЛОЩАДКА) |  |  |  |  | НА ВСЕХ ЭКСПЕРТОВ
Оборудование, инструменты и мебель
№ п/п | Наименование | Технические характеристики инструмента | Ед. измерения | Кол-во на одного участника | Кол-во | Наличие (Да\Нет) у организатора | Поставщик | Стоимость | Комментарий
1 | Бумага 500 листов (на всех) |  | пачка | 1
2 | Ручка шариковая |  | шт | 5
3 | Степлер (на всех) |  | шт | 2
4 | Ножницы (на всех) |  | шт | 1
5 | Халат лаборанта |  | шт | 1
6 | Очки защитные |  | шт | 1
7 | Планшет |  | шт | 1
8 | Карандаш |  | шт | 1
7
СКЛАД |  |  |  |  | НА ВСЕХ УЧАСТНИКОВ И ЭКСПЕРТОВ
Оборудование, мебель, канцелярия и т.п.
№ | Наименование | Технические характеристики инструмента | Ед. измерения | Кол-во | Кол-во | Наличие (Да\Нет) у организатора | Поставщик\спонсор | Примерная стоимость | Комментарий
1 | Шкаф под реактивы и посуду | ШП 80.50.193 | шт | 1
КОМНАТА УЧАСТНИКОВ |  |  |  |  | НА ВСЕХ УЧАСТНИКОВ
Оборудование, мебель, канцелярия и т.п.
№ | Наименование | Технические характеристики инструмента | Ед. измерения | Кол-во на одного участника | Кол-во | Наличие (Да\Нет) у организатора | Поставщик\спонсор | Примерная стоимость | Комментарий
1. | Вешалка |  | шт | 1
2. | Стол переговорный , | 880х880х760 | шт | 4
3. | Стул |  | шт | 5
КОМНАТА ЭКСПЕРТОВ |  |  |  |  | НА ВСЕХ ЭКСПЕРТОВ
Оборудование, мебель, канцелярия и т.п.
№ | Наименование | Технические характеристики инструмента | Ед. измерения | Кол-во | Кол-во | Наличие (Да\Нет) у организатора | Поставщик\спонсор | Примерная стоимость | Комментарий
1. | Стол переговорный | 1800х880х760 | шт | 5
2. | Стул |  | шт | 5
3 | Вешалка | 153х74х179 | шт | 1
4 | Корзина для мусора |  | шт | 1
КОМНАТА ГЛАВНОГО ЭКСПЕРТА |  |  |  |  | НА ВСЕХ ЭКСПЕРТОВ
Оборудование, мебель, канцелярия и т.п.
№ | Наименование | Технические характеристики инструмента | Ед. измерения | Кол-во | Кол-во | Наличие (Да\Нет) у организатора | Поставщик\спонсор | Примерная стоимость | Комментарий
1. | Стол переговорный | 1800х880х760 | шт | 1
2. | Стул |  | шт | 1
3 | Ноутбук | любая модель | шт | 1
4 | МФУ | любая модель | шт | 1
ДОПОЛНИТЕЛЬНЫЕ ТРЕБОВАНИЯ/КОММЕНТАРИИ К ЗАСТРОЙКЕ ПЛОЩАДКИ |  |  |  |  | НА ВСЕХ УЧАСТНИКОВ И ЭКСПЕРТОВ
№ | Наименование | Технические характеристики инструмента | Ед. измерения | Кол-во на одного участника | Кол-во | Наличие (Да\Нет) у организатора | Поставщик\спонсор | Примерная стоимость | Комментарий
1
2 | Электричество | 220-230, мощность 10,0кВт
3 | Водопровод | горячая и холодная
4 | Вытяжка | на улицу,min 0,5 кВт
5 | вентилятор выносной центробежный | от 0,5 до 1,0 кВт
6 | интернет | проводной
7 | Канализация